## BOM_MiniMax 4bit_1-PCB_MiniMax
No. | Quantity | Comment | Designator | Footprint | Value | Manufacturer Part | Manufacturer | Supplier Part | Supplier
1 | 15 | ROM0 | ACC,ACC0,ACC1,ACC2,ACC3,ADS,CC,FLG,OUT,PC,REG,ROM0,ROM1,ROM2,ROM3 | footprint_ade2 |  | LED0805-1 | null | C9900006888 | LCSC
2 | 5 | 104 | C1,C5,C6,C7,C8 | footprint_fd23 |  | CC0805JRX7R7BB104 | YAGEO(国巨) | C520082 | LCSC
3 | 3 | 10uF | C2,C3,C4 | footprint_c6f1 |  | C1206C225J5RECAUTO | KEMET(基美) | C1513220 | LCSC
4 | 6 | K4-6×6_TH | CLOCK,K0,K1,K2,K3,RST | footprint_fc0d |  | K2-1102DP-E4SW-04 | 韩国韩荣 | C136684 | LCSC
5 | 69 | LL4148SG | D1,D2,D3,D4,D5,D6,D7,D8,D9,D10,D11,D12,D13,D14,D15,D16,D17,D18,D19,D20,D21,D22,D23,D24,D25,D26,D27,D28,D29,D30,D31,D32,D33,D34,D35,D36,D37,D38,D39,D40,D41,D42,D43,D44,D45,D46,D47,D48,D49,D50,D51,D52,D53,D54,D55,D56,D57,D58,D59,D60,D61,D62,D63,D64,D65,D66,D67,D68,D69 | footprint_2882 |  | LL4148SG | null | C9900015421 | LCSC
6 | 1 | 0.5A | F1 | footprint_ad05 |  | 1206L016WR | Littelfuse(美国力特) | C151161 | LCSC
7 | 1 | 排针V2_2.54_1X3 | H1 | footprint_417e |  | Header2.54mm 1*3P | BOOMELE | C49257 | LCSC
8 | 2 | 74238/74LS238/74HC238 | IC1,IC2 | footprint_5a6d |  | 74HC138T | FM富满 | C2906781 | LCSC
9 | 4 | 74161/74LS161/74HC161 | IC3,IC6,IC12,IC13 | footprint_5a6d |  | CD74HC161E | TI(德州仪器) | C1523311 | LCSC
10 | 1 | 7400/74LS00/74HC00 | IC4 | footprint_a8ee |  | SN74HC00N | TI | C2902 | LCSC
11 | 1 | 7474/74LS74/74HC74 | IC5 | footprint_a8ee |  | HD74HC74P | RENESAS(瑞萨)/IDT | C5275 | LCSC
12 | 1 | 74157/74LS157/74HC157 | IC7 | footprint_5a6d |  | SN74LS148N | Texas Instruments | C81840 | LCSC
13 | 1 | ATF16V8B | IC8 | footprint_f824 |  |  | ATMEL
14 | 1 | 74283/74LS283/74HC283 | IC9 | footprint_5a6d
15 | 1 | 7486/74LS86/74HC86 | IC11 | footprint_d16d |  | SN74HC00N | TI | C2902 | LCSC
16 | 1 | 74LS219 | IC14 | footprint_5a6d |  |  | TI(德州仪器) |  | LCSC
17 | 2 | 74153/74LS153/74HC153 | IC15,IC16 | footprint_5a6d |  | SN74LS148N | Texas Instruments | C81840 | LCSC
18 | 1 | 7474/74LS74/74HC74 | IC17 | footprint_d16d |  | HD74HC74P | RENESAS(瑞萨)/IDT | C5275 | LCSC
19 | 1 | CD4543 | IC18 | footprint_5a6d
20 | 1 | 7414/74LS14/74HC14 | IC19 | footprint_d16d
21 | 1 | 拨动开关2.54*3直插 | KEY1 | footprint_6296
22 | 16 | 2.54 插件4位拨码开关 | KEYS1,KEYS2,KEYS3,KEYS4,KEYS5,KEYS6,KEYS7,KEYS8,KEYS9,KEYS10,KEYS11,KEYS12,KEYS13,KEYS14,KEYS15,KEYS16 | footprint_4729
23 | 1 | SM420561N | LED1 | footprint_0207 |  | SM420561N | ARKLED(方舟) | C141367 | LCSC
24 | 32 | 4.7K | R1,R2,R3,R4,R6,R7,R8,R9,R10,R12,R13,R22,R23,R24,R25,R26,R27,R28,R29,R30,R31,R32,R33,R34,R35,R36,R37,R38,R39,R40,R41,R42 | footprint_1741 |  | RC0805JR-074K7L | YAGEO(国巨) | C105427 | LCSC
25 | 1 | 3386-100k | R5 | footprint_dd7e |  | 3386P-1-105 | ReliaPro | C5038 | LCSC
26 | 1 | 1kΩ | R11 | footprint_1741 |  | SCR0805F1K | VO(翔胜) | C3016664 | LCSC
27 | 7 | 4.7k | R15,R16,R17,R18,R19,R20,R21 | footprint_1741 |  | SCR0603J1K | VO(翔胜) | C3017736 | LCSC
28 | 1 | PWR | U1 | footprint_ade2 |  | LED0805-1 | null | C9900006888 | LCSC
29 | 1 | CLK | U2 | footprint_ade2 |  | LED0805-1 | null | C9900006888 | LCSC
30 | 1 | KH-TYPE-C-2P | USB | footprint_0895 |  | KH-TYPE-C-2P | kinghelm(金航标) | C2919656 | LCSC